## 定電力型シミュレーション解法
キャパシタンス入力型整流・平滑回路計算チャート
入力情報 |  |  |  | 計算補助資料 | [6 empty] | 計算結果
入力周波数f | 50 | Hz |  | 1/2*TS= | 0.01 | Pai= | 3.1416 | GS= | 0.30303 |  | Ec(Max)= | 132.5135 | V
直列抵抗Rｓ | 3.3 | Ω |  | N= | 200 | ω= | 314.1593 | Gc= | 9.4 |  | Ec(Min)= | 120.252 | V
出力電力P | 100 | W |  | ΔT= | 5e-05 | Im= | 42.855 | ΣG= | 9.703 |  | Iin(Max)= | 4.2523 | Ap
入力電圧Vin | 100 | Vrms |  | Vp= | 141.4214 | E0= | 125.9848 | St(Ec) | 125.9848 |  | I(rms)= | 1.6593 | Arms
平滑容量C | 470 | μF |  | C= | 0.00047 | 等価電力 | 100.5003 |  |  |  | 突入電流 | 42.0271 | Ap
停止電圧(V) | 90 | V | [8 empty] | 力率 | 0.60266
[11 empty] | 保持時間 | 14.9473 | mS
N | Time | ωt | Vm | Im | E0 | IG=Gc*En | 修正Im | GL=P/Ec^2 | ΣG | NewEc | I(Rs) | I(Rs)^2*dt |  | 瞬時電力
0 | 0 | 0 | 0 | 0 | 125.9848 | 1184.2573 | 0 | 0.0063003 | 9.4063 | 125.9004 | 0 | 0 |  | 0.0049933
1 | 5e-05 | 0.015708 | 2.2214 | 0.67314 | 125.9004 | 1183.464 | 0 | 0.0063088 | 9.4063 | 125.816 | 0 | 0 |  | 0.0049933
2 | 0.0001 | 0.031416 | 4.4422 | 1.3461 | 125.816 | 1182.6703 | 0 | 0.0063173 | 9.4063 | 125.7315 | 0 | 0 |  | 0.0049933
3 | 0.00015 | 0.047124 | 6.6619 | 2.0187 | 125.7315 | 1181.876 | 0 | 0.0063257 | 9.4063 | 125.6469 | 0 | 0 |  | 0.0049933
4 | 0.0002 | 0.062832 | 8.8799 | 2.6909 | 125.6469 | 1181.0812 | 0 | 0.0063343 | 9.4063 | 125.5623 | 0 | 0 |  | 0.0049933
5 | 0.00025 | 0.07854 | 11.0958 | 3.3624 | 125.5623 | 1180.2859 | 0 | 0.0063428 | 9.4063 | 125.4777 | 0 | 0 |  | 0.0049933
6 | 0.0003 | 0.094248 | 13.3089 | 4.033 | 125.4777 | 1179.49 | 0 | 0.0063514 | 9.4064 | 125.3929 | 0 | 0 |  | 0.0049933
7 | 0.00035 | 0.10996 | 15.5188 | 4.7027 | 125.3929 | 1178.6936 | 0 | 0.00636 | 9.4064 | 125.3081 | 0 | 0 |  | 0.0049932
8 | 0.0004 | 0.12566 | 17.7248 | 5.3712 | 125.3081 | 1177.8966 | 0 | 0.0063686 | 9.4064 | 125.2233 | 0 | 0 |  | 0.0049932
9 | 0.00045 | 0.14137 | 19.9264 | 6.0383 | 125.2233 | 1177.0991 | 0 | 0.0063772 | 9.4064 | 125.1384 | 0 | 0 |  | 0.0049932
10 | 0.0005 | 0.15708 | 22.1232 | 6.704 | 125.1384 | 1176.3011 | 0 | 0.0063859 | 9.4064 | 125.0535 | 0 | 0 |  | 0.0049932
11 | 0.00055 | 0.17279 | 24.3144 | 7.368 | 125.0535 | 1175.5025 | 0 | 0.0063945 | 9.4064 | 124.9684 | 0 | 0 |  | 0.0049932
12 | 0.0006 | 0.1885 | 26.4997 | 8.0302 | 124.9684 | 1174.7034 | 0 | 0.0064032 | 9.4064 | 124.8834 | 0 | 0 |  | 0.0049932
13 | 0.00065 | 0.2042 | 28.6785 | 8.6904 | 124.8834 | 1173.9037 | 0 | 0.006412 | 9.4064 | 124.7982 | 0 | 0 |  | 0.0049932
14 | 0.0007 | 0.21991 | 30.8501 | 9.3485 | 124.7982 | 1173.1035 | 0 | 0.0064207 | 9.4064 | 124.7131 | 0 | 0 |  | 0.0049932
15 | 0.00075 | 0.23562 | 33.0142 | 10.0043 | 124.7131 | 1172.3028 | 0 | 0.0064295 | 9.4064 | 124.6278 | 0 | 0 |  | 0.0049932
16 | 0.0008 | 0.25133 | 35.1701 | 10.6576 | 124.6278 | 1171.5015 | 0 | 0.0064383 | 9.4064 | 124.5425 | 0 | 0 |  | 0.0049932
17 | 0.00085 | 0.26704 | 37.3173 | 11.3083 | 124.5425 | 1170.6997 | 0 | 0.0064471 | 9.4064 | 124.4572 | 0 | 0 |  | 0.0049931
18 | 0.0009 | 0.28274 | 39.4553 | 11.9562 | 124.4572 | 1169.8973 | 0 | 0.006456 | 9.4065 | 124.3717 | 0 | 0 |  | 0.0049931
19 | 0.00095 | 0.29845 | 41.5836 | 12.6011 | 124.3717 | 1169.0943 | 0 | 0.0064648 | 9.4065 | 124.2863 | 0 | 0 |  | 0.0049931
20 | 0.001 | 0.31416 | 43.7016 | 13.2429 | 124.2863 | 1168.2908 | 0 | 0.0064737 | 9.4065 | 124.2007 | 0 | 0 |  | 0.0049931
21 | 0.00105 | 0.32987 | 45.8088 | 13.8815 | 124.2007 | 1167.4868 | 0 | 0.0064826 | 9.4065 | 124.1151 | 0 | 0 |  | 0.0049931
22 | 0.0011 | 0.34558 | 47.9048 | 14.5166 | 124.1151 | 1166.6822 | 0 | 0.0064916 | 9.4065 | 124.0295 | 0 | 0 |  | 0.0049931
23 | 0.00115 | 0.36128 | 49.9889 | 15.1481 | 124.0295 | 1165.8771 | 0 | 0.0065006 | 9.4065 | 123.9438 | 0 | 0 |  | 0.0049931
24 | 0.0012 | 0.37699 | 52.0607 | 15.776 | 123.9438 | 1165.0714 | 0 | 0.0065095 | 9.4065 | 123.858 | 0 | 0 |  | 0.0049931
25 | 0.00125 | 0.3927 | 54.1196 | 16.3999 | 123.858 | 1164.2651 | 0 | 0.0065186 | 9.4065 | 123.7722 | 0 | 0 |  | 0.0049931
26 | 0.0013 | 0.40841 | 56.1652 | 17.0198 | 123.7722 | 1163.4583 | 0 | 0.0065276 | 9.4065 | 123.6863 | 0 | 0 |  | 0.0049931
27 | 0.00135 | 0.42412 | 58.1969 | 17.6354 | 123.6863 | 1162.6509 | 0 | 0.0065367 | 9.4065 | 123.6003 | 0 | 0 |  | 0.0049931
28 | 0.0014 | 0.43982 | 60.2143 | 18.2468 | 123.6003 | 1161.843 | 0 | 0.0065458 | 9.4065 | 123.5143 | 0 | 0 |  | 0.004993
29 | 0.00145 | 0.45553 | 62.2168 | 18.8536 | 123.5143 | 1161.0345 | 0 | 0.0065549 | 9.4066 | 123.4282 | 0 | 0 |  | 0.004993
30 | 0.0015 | 0.47124 | 64.204 | 19.4557 | 123.4282 | 1160.2254 | 0 | 0.006564 | 9.4066 | 123.3421 | 0 | 0 |  | 0.004993
31 | 0.00155 | 0.48695 | 66.1753 | 20.0531 | 123.3421 | 1159.4158 | 0 | 0.0065732 | 9.4066 | 123.2559 | 0 | 0 |  | 0.004993
32 | 0.0016 | 0.50265 | 68.1303 | 20.6455 | 123.2559 | 1158.6056 | 0 | 0.0065824 | 9.4066 | 123.1697 | 0 | 0 |  | 0.004993
33 | 0.00165 | 0.51836 | 70.0684 | 21.2329 | 123.1697 | 1157.7949 | 0 | 0.0065916 | 9.4066 | 123.0834 | 0 | 0 |  | 0.004993
34 | 0.0017 | 0.53407 | 71.9893 | 21.8149 | 123.0834 | 1156.9835 | 0 | 0.0066009 | 9.4066 | 122.997 | 0 | 0 |  | 0.004993
35 | 0.00175 | 0.54978 | 73.8925 | 22.3917 | 122.997 | 1156.1716 | 0 | 0.0066101 | 9.4066 | 122.9106 | 0 | 0 |  | 0.004993
36 | 0.0018 | 0.56549 | 75.7774 | 22.9628 | 122.9106 | 1155.3592 | 0 | 0.0066194 | 9.4066 | 122.8241 | 0 | 0 |  | 0.004993
37 | 0.00185 | 0.58119 | 77.6436 | 23.5283 | 122.8241 | 1154.5462 | 0 | 0.0066288 | 9.4066 | 122.7375 | 0 | 0 |  | 0.004993
38 | 0.0019 | 0.5969 | 79.4906 | 24.0881 | 122.7375 | 1153.7326 | 0 | 0.0066381 | 9.4066 | 122.6509 | 0 | 0 |  | 0.0049929
39 | 0.00195 | 0.61261 | 81.318 | 24.6418 | 122.6509 | 1152.9184 | 0 | 0.0066475 | 9.4066 | 122.5642 | 0 | 0 |  | 0.0049929
40 | 0.002 | 0.62832 | 83.1254 | 25.1895 | 122.5642 | 1152.1036 | 0 | 0.0066569 | 9.4067 | 122.4775 | 0 | 0 |  | 0.0049929
41 | 0.00205 | 0.64403 | 84.9122 | 25.731 | 122.4775 | 1151.2883 | 0 | 0.0066663 | 9.4067 | 122.3907 | 0 | 0 |  | 0.0049929
42 | 0.0021 | 0.65973 | 86.6781 | 26.2661 | 122.3907 | 1150.4724 | 0 | 0.0066758 | 9.4067 | 122.3038 | 0 | 0 |  | 0.0049929
43 | 0.00215 | 0.67544 | 88.4227 | 26.7947 | 122.3038 | 1149.656 | 0 | 0.0066853 | 9.4067 | 122.2169 | 0 | 0 |  | 0.0049929
44 | 0.0022 | 0.69115 | 90.1454 | 27.3168 | 122.2169 | 1148.8389 | 0 | 0.0066948 | 9.4067 | 122.1299 | 0 | 0 |  | 0.0049929
45 | 0.00225 | 0.70686 | 91.8458 | 27.8321 | 122.1299 | 1148.0213 | 0 | 0.0067043 | 9.4067 | 122.0429 | 0 | 0 |  | 0.0049929
46 | 0.0023 | 0.72257 | 93.5236 | 28.3405 | 122.0429 | 1147.203 | 0 | 0.0067139 | 9.4067 | 121.9558 | 0 | 0 |  | 0.0049929
47 | 0.00235 | 0.73827 | 95.1783 | 28.8419 | 121.9558 | 1146.3842 | 0 | 0.0067235 | 9.4067 | 121.8686 | 0 | 0 |  | 0.0049929
48 | 0.0024 | 0.75398 | 96.8096 | 29.3362 | 121.8686 | 1145.5649 | 0 | 0.0067331 | 9.4067 | 121.7814 | 0 | 0 |  | 0.0049928
49 | 0.00245 | 0.76969 | 98.4169 | 29.8233 | 121.7814 | 1144.7449 | 0 | 0.0067428 | 9.4067 | 121.6941 | 0 | 0 |  | 0.0049928
50 | 0.0025 | 0.7854 | 100 | 30.303 | 121.6941 | 1143.9243 | 0 | 0.0067524 | 9.4068 | 121.6067 | 0 | 0 |  | 0.0049928
51 | 0.00255 | 0.80111 | 101.5584 | 30.7753 | 121.6067 | 1143.1032 | 0 | 0.0067622 | 9.4068 | 121.5193 | 0 | 0 |  | 0.0049928
52 | 0.0026 | 0.81681 | 103.0917 | 31.2399 | 121.5193 | 1142.2815 | 0 | 0.0067719 | 9.4068 | 121.4318 | 0 | 0 |  | 0.0049928
53 | 0.00265 | 0.83252 | 104.5996 | 31.6969 | 121.4318 | 1141.4591 | 0 | 0.0067816 | 9.4068 | 121.3443 | 0 | 0 |  | 0.0049928
54 | 0.0027 | 0.84823 | 106.0817 | 32.146 | 121.3443 | 1140.6362 | 0 | 0.0067914 | 9.4068 | 121.2567 | 0 | 0 |  | 0.0049928
55 | 0.00275 | 0.86394 | 107.5376 | 32.5872 | 121.2567 | 1139.8127 | 0 | 0.0068012 | 9.4068 | 121.169 | 0 | 0 |  | 0.0049928
56 | 0.0028 | 0.87965 | 108.967 | 33.0203 | 121.169 | 1138.9886 | 0 | 0.0068111 | 9.4068 | 121.0813 | 0 | 0 |  | 0.0049928
57 | 0.00285 | 0.89535 | 110.3695 | 33.4453 | 121.0813 | 1138.1639 | 0 | 0.006821 | 9.4068 | 120.9935 | 0 | 0 |  | 0.0049928
58 | 0.0029 | 0.91106 | 111.7448 | 33.8621 | 120.9935 | 1137.3386 | 0 | 0.0068309 | 9.4068 | 120.9056 | 0 | 0 |  | 0.0049927
59 | 0.00295 | 0.92677 | 113.0925 | 34.2705 | 120.9056 | 1136.5127 | 0 | 0.0068408 | 9.4068 | 120.8177 | 0 | 0 |  | 0.0049927
60 | 0.003 | 0.94248 | 114.4123 | 34.6704 | 120.8177 | 1135.6863 | 0 | 0.0068508 | 9.4069 | 120.7297 | 0 | 0 |  | 0.0049927
61 | 0.00305 | 0.95819 | 115.7038 | 35.0618 | 120.7297 | 1134.8592 | 0 | 0.0068608 | 9.4069 | 120.6416 | 0 | 0 |  | 0.0049927
62 | 0.0031 | 0.97389 | 116.9669 | 35.4445 | 120.6416 | 1134.0315 | 0 | 0.0068708 | 9.4069 | 120.5535 | 0 | 0 |  | 0.0049927
63 | 0.00315 | 0.9896 | 118.201 | 35.8185 | 120.5535 | 1133.2032 | 0 | 0.0068808 | 9.4069 | 120.4653 | 0 | 0 |  | 0.0049927
64 | 0.0032 | 1.0053 | 119.406 | 36.1836 | 120.4653 | 1132.3743 | 0 | 0.0068909 | 9.4069 | 120.3771 | 0 | 0 |  | 0.0049927
65 | 0.00325 | 1.021 | 120.5815 | 36.5399 | 120.3771 | 1131.5448 | 36.5399 | 0.006901 | 9.7099 | 120.2979 | 0.061947 | 1.9187e-07 |  | 0.0049934
66 | 0.0033 | 1.0367 | 121.7273 | 36.8871 | 120.2979 | 1130.8005 | 36.8871 | 0.0069101 | 9.7099 | 120.2569 | 0.43314 | 9.3807e-06 |  | 0.0049966
67 | 0.00335 | 1.0524 | 122.843 | 37.2252 | 120.2569 | 1130.4151 | 37.2252 | 0.0069148 | 9.7099 | 120.252 | 0.78367 | 3.0707e-05 |  | 0.0049996
68 | 0.0034 | 1.0681 | 123.9285 | 37.5541 | 120.252 | 1130.3688 | 37.5541 | 0.0069154 | 9.7099 | 120.2811 | 1.1141 | 6.2059e-05 |  | 0.0050024
69 | 0.00345 | 1.0838 | 124.9833 | 37.8737 | 120.2811 | 1130.6422 | 37.8737 | 0.006912 | 9.7099 | 120.3422 | 1.4249 | 0.00010152 |  | 0.0050051
70 | 0.0035 | 1.0996 | 126.0074 | 38.184 | 120.3422 | 1131.2168 | 38.184 | 0.006905 | 9.7099 | 120.4334 | 1.7167 | 0.00014735 |  | 0.0050076
71 | 0.00355 | 1.1153 | 127.0003 | 38.4849 | 120.4334 | 1132.0743 | 38.4849 | 0.0068945 | 9.7099 | 120.5529 | 1.99 | 0.000198 |  | 0.0050099
72 | 0.0036 | 1.131 | 127.9619 | 38.7763 | 120.5529 | 1133.1969 | 38.7763 | 0.0068809 | 9.7099 | 120.6987 | 2.2452 | 0.00025204 |  | 0.0050121
73 | 0.00365 | 1.1467 | 128.8919 | 39.0581 | 120.6987 | 1134.5674 | 39.0581 | 0.0068643 | 9.7099 | 120.869 | 2.4828 | 0.00030821 |  | 0.0050141
74 | 0.0037 | 1.1624 | 129.7901 | 39.3303 | 120.869 | 1136.1689 | 39.3303 | 0.0068449 | 9.7099 | 121.0622 | 2.7034 | 0.00036541 |  | 0.005016
75 | 0.00375 | 1.1781 | 130.6563 | 39.5928 | 121.0622 | 1137.985 | 39.5928 | 0.0068231 | 9.7099 | 121.2766 | 2.9073 | 0.00042262 |  | 0.0050177
76 | 0.0038 | 1.1938 | 131.4903 | 39.8455 | 121.2766 | 1139.9999 | 39.8455 | 0.006799 | 9.7098 | 121.5104 | 3.0951 | 0.00047897 |  | 0.0050193
77 | 0.00385 | 1.2095 | 132.2918 | 40.0884 | 121.5104 | 1142.1979 | 40.0884 | 0.0067729 | 9.7098 | 121.7621 | 3.2671 | 0.00053369 |  | 0.0050207
78 | 0.0039 | 1.2252 | 133.0606 | 40.3214 | 121.7621 | 1144.564 | 40.3214 | 0.0067449 | 9.7098 | 122.0302 | 3.4238 | 0.00058612 |  | 0.005022
79 | 0.00395 | 1.2409 | 133.7967 | 40.5444 | 122.0302 | 1147.0835 | 40.5444 | 0.0067153 | 9.7097 | 122.313 | 3.5656 | 0.00063568 |  | 0.0050232
80 | 0.004 | 1.2566 | 134.4997 | 40.7575 | 122.313 | 1149.742 | 40.7575 | 0.0066843 | 9.7097 | 122.6091 | 3.6929 | 0.00068189 |  | 0.0050242
81 | 0.00405 | 1.2723 | 135.1695 | 40.9605 | 122.6091 | 1152.5257 | 40.9605 | 0.006652 | 9.7097 | 122.9171 | 3.8062 | 0.00072435 |  | 0.0050252
82 | 0.0041 | 1.2881 | 135.806 | 41.1533 | 122.9171 | 1155.4209 | 41.1533 | 0.0066187 | 9.7096 | 123.2356 | 3.9057 | 0.00076274 |  | 0.0050259
83 | 0.00415 | 1.3038 | 136.409 | 41.3361 | 123.2356 | 1158.4145 | 41.3361 | 0.0065846 | 9.7096 | 123.5631 | 3.992 | 0.00079678 |  | 0.0050266
84 | 0.0042 | 1.3195 | 136.9783 | 41.5086 | 123.5631 | 1161.4935 | 41.5086 | 0.0065497 | 9.7096 | 123.8985 | 4.0652 | 0.0008263 |  | 0.0050272
85 | 0.00425 | 1.3352 | 137.5139 | 41.6709 | 123.8985 | 1164.6456 | 41.6709 | 0.0065143 | 9.7095 | 124.2403 | 4.1259 | 0.00085114 |  | 0.0050276
86 | 0.0043 | 1.3509 | 138.0155 | 41.8229 | 124.2403 | 1167.8586 | 41.8229 | 0.0064785 | 9.7095 | 124.5873 | 4.1743 | 0.00087124 |  | 0.005028
87 | 0.00435 | 1.3666 | 138.483 | 41.9646 | 124.5873 | 1171.1206 | 41.9646 | 0.0064425 | 9.7095 | 124.9383 | 4.2108 | 0.00088655 |  | 0.0050282
88 | 0.0044 | 1.3823 | 138.9164 | 42.0959 | 124.9383 | 1174.4202 | 42.0959 | 0.0064063 | 9.7094 | 125.2921 | 4.2358 | 0.00089709 |  | 0.0050284
89 | 0.00445 | 1.398 | 139.3155 | 42.2168 | 125.2921 | 1177.7461 | 42.2168 | 0.0063702 | 9.7094 | 125.6476 | 4.2495 | 0.00090291 |  | 0.0050284
90 | 0.0045 | 1.4137 | 139.6802 | 42.3273 | 125.6476 | 1181.0874 | 42.3273 | 0.0063342 | 9.7094 | 126.0036 | 4.2523 | 0.00090411 |  | 0.0050284
91 | 0.00455 | 1.4294 | 140.0105 | 42.4274 | 126.0036 | 1184.4337 | 42.4274 | 0.0062985 | 9.7093 | 126.359 | 4.2445 | 0.0009008 |  | 0.0050282
92 | 0.0046 | 1.4451 | 140.3062 | 42.517 | 126.359 | 1187.7747 | 42.517 | 0.0062631 | 9.7093 | 126.7128 | 4.2264 | 0.00089313 |  | 0.005028
93 | 0.00465 | 1.4608 | 140.5673 | 42.5962 | 126.7128 | 1191.1003 | 42.5962 | 0.0062281 | 9.7093 | 127.0639 | 4.1983 | 0.0008813 |  | 0.0050277
94 | 0.0047 | 1.4765 | 140.7937 | 42.6648 | 127.0639 | 1194.4009 | 42.6648 | 0.0061938 | 9.7092 | 127.4114 | 4.1605 | 0.00086551 |  | 0.0050274
95 | 0.00475 | 1.4923 | 140.9854 | 42.7228 | 127.4114 | 1197.667 | 42.7228 | 0.00616 | 9.7092 | 127.7542 | 4.1133 | 0.00084598 |  | 0.0050269
96 | 0.0048 | 1.508 | 141.1423 | 42.7704 | 127.7542 | 1200.8894 | 42.7704 | 0.006127 | 9.7092 | 128.0914 | 4.057 | 0.00082296 |  | 0.0050264
97 | 0.00485 | 1.5237 | 141.2644 | 42.8074 | 128.0914 | 1204.0594 | 42.8074 | 0.0060948 | 9.7091 | 128.4222 | 3.9918 | 0.00079672 |  | 0.0050259
98 | 0.0049 | 1.5394 | 141.3516 | 42.8338 | 128.4222 | 1207.1683 | 42.8338 | 0.0060635 | 9.7091 | 128.7455 | 3.918 | 0.00076754 |  | 0.0050252
99 | 0.00495 | 1.5551 | 141.4039 | 42.8497 | 128.7455 | 1210.2077 | 42.8497 | 0.006033 | 9.7091 | 129.0606 | 3.8359 | 0.0007357 |  | 0.0050245
100 | 0.005 | 1.5708 | 141.4214 | 42.855 | 129.0606 | 1213.1695 | 42.855 | 0.0060036 | 9.709 | 129.3666 | 3.7457 | 0.00070151 |  | 0.0050237
101 | 0.00505 | 1.5865 | 141.4039 | 42.8497 | 129.3666 | 1216.0458 | 42.8497 | 0.0059752 | 9.709 | 129.6627 | 3.6477 | 0.00066528 |  | 0.0050229
102 | 0.0051 | 1.6022 | 141.3516 | 42.8338 | 129.6627 | 1218.8289 | 42.8338 | 0.005948 | 9.709 | 129.948 | 3.5421 | 0.00062732 |  | 0.005022
103 | 0.00515 | 1.6179 | 141.2644 | 42.8074 | 129.948 | 1221.5116 | 42.8074 | 0.0059219 | 9.709 | 130.222 | 3.4292 | 0.00058797 |  | 0.0050211
104 | 0.0052 | 1.6336 | 141.1423 | 42.7704 | 130.222 | 1224.0866 | 42.7704 | 0.005897 | 9.7089 | 130.4837 | 3.3092 | 0.00054754 |  | 0.0050201
105 | 0.00525 | 1.6493 | 140.9854 | 42.7228 | 130.4837 | 1226.547 | 42.7228 | 0.0058734 | 9.7089 | 130.7326 | 3.1823 | 0.00050636 |  | 0.0050191
106 | 0.0053 | 1.665 | 140.7937 | 42.6648 | 130.7326 | 1228.8861 | 42.6648 | 0.005851 | 9.7089 | 130.9678 | 3.0488 | 0.00046477 |  | 0.005018
107 | 0.00535 | 1.6808 | 140.5673 | 42.5962 | 130.9678 | 1231.0974 | 42.5962 | 0.00583 | 9.7089 | 131.1888 | 2.9089 | 0.0004231 |  | 0.0050169
108 | 0.0054 | 1.6965 | 140.3062 | 42.517 | 131.1888 | 1233.1745 | 42.517 | 0.0058104 | 9.7088 | 131.3948 | 2.7629 | 0.00038167 |  | 0.0050157
109 | 0.00545 | 1.7122 | 140.0105 | 42.4274 | 131.3948 | 1235.1115 | 42.4274 | 0.0057922 | 9.7088 | 131.5854 | 2.6108 | 0.00034081 |  | 0.0050145
110 | 0.0055 | 1.7279 | 139.6802 | 42.3273 | 131.5854 | 1236.9024 | 42.3273 | 0.0057754 | 9.7088 | 131.7597 | 2.453 | 0.00030086 |  | 0.0050133
111 | 0.00555 | 1.7436 | 139.3155 | 42.2168 | 131.7597 | 1238.5416 | 42.2168 | 0.0057602 | 9.7088 | 131.9174 | 2.2896 | 0.00026212 |  | 0.005012
112 | 0.0056 | 1.7593 | 138.9164 | 42.0959 | 131.9174 | 1240.0235 | 42.0959 | 0.0057464 | 9.7088 | 132.0578 | 2.1209 | 0.00022491 |  | 0.0050106
113 | 0.00565 | 1.775 | 138.483 | 41.9646 | 132.0578 | 1241.3431 | 41.9646 | 0.0057342 | 9.7088 | 132.1803 | 1.947 | 0.00018955 |  | 0.0050093
114 | 0.0057 | 1.7907 | 138.0155 | 41.8229 | 132.1803 | 1242.495 | 41.8229 | 0.0057236 | 9.7088 | 132.2845 | 1.7682 | 0.00015633 |  | 0.0050079
115 | 0.00575 | 1.8064 | 137.5139 | 41.6709 | 132.2845 | 1243.4745 | 41.6709 | 0.0057145 | 9.7087 | 132.3699 | 1.5847 | 0.00012556 |  | 0.0050065
116 | 0.0058 | 1.8221 | 136.9783 | 41.5086 | 132.3699 | 1244.2769 | 41.5086 | 0.0057072 | 9.7087 | 132.4359 | 1.3965 | 9.7511e-05 |  | 0.005005
117 | 0.00585 | 1.8378 | 136.409 | 41.3361 | 132.4359 | 1244.8975 | 41.3361 | 0.0057015 | 9.7087 | 132.4821 | 1.204 | 7.2478e-05 |  | 0.0050035
118 | 0.0059 | 1.8535 | 135.806 | 41.1533 | 132.4821 | 1245.3322 | 41.1533 | 0.0056975 | 9.7087 | 132.5081 | 1.0072 | 5.0727e-05 |  | 0.005002
119 | 0.00595 | 1.8692 | 135.1695 | 40.9605 | 132.5081 | 1245.5766 | 40.9605 | 0.0056953 | 9.7087 | 132.5135 | 0.80649 | 3.2521e-05 |  | 0.0050004
120 | 0.006 | 1.885 | 134.4997 | 40.7575 | 132.5135 | 1245.6267 | 40.7575 | 0.0056948 | 9.7087 | 132.4977 | 0.60189 | 1.8113e-05 |  | 0.0049988
121 | 0.00605 | 1.9007 | 133.7967 | 40.5444 | 132.4977 | 1245.4788 | 40.5444 | 0.0056962 | 9.7087 | 132.4606 | 0.39361 | 7.7466e-06 |  | 0.0049972
122 | 0.0061 | 1.9164 | 133.0606 | 40.3214 | 132.4606 | 1245.1292 | 40.3214 | 0.0056994 | 9.7087 | 132.4015 | 0.18184 | 1.6533e-06 |  | 0.0049955
123 | 0.00615 | 1.9321 | 132.2918 | 40.0884 | 132.4015 | 1244.5743 | 0 | 0.0057045 | 9.4057 | 132.3212 | 0 | 0 |  | 0.0049939
124 | 0.0062 | 1.9478 | 131.4903 | 39.8455 | 132.3212 | 1243.8195 | 0 | 0.0057114 | 9.4057 | 132.2409 | 0 | 0 |  | 0.0049939
125 | 0.00625 | 1.9635 | 130.6563 | 39.5928 | 132.2409 | 1243.0642 | 0 | 0.0057183 | 9.4057 | 132.1605 | 0 | 0 |  | 0.0049939
126 | 0.0063 | 1.9792 | 129.7901 | 39.3303 | 132.1605 | 1242.3085 | 0 | 0.0057253 | 9.4057 | 132.08 | 0 | 0 |  | 0.0049939
127 | 0.00635 | 1.9949 | 128.8919 | 39.0581 | 132.08 | 1241.5523 | 0 | 0.0057323 | 9.4057 | 131.9995 | 0 | 0 |  | 0.0049939
128 | 0.0064 | 2.0106 | 127.9619 | 38.7763 | 131.9995 | 1240.7956 | 0 | 0.0057393 | 9.4057 | 131.919 | 0 | 0 |  | 0.0049939
129 | 0.00645 | 2.0263 | 127.0003 | 38.4849 | 131.919 | 1240.0385 | 0 | 0.0057463 | 9.4057 | 131.8384 | 0 | 0 |  | 0.0049939
130 | 0.0065 | 2.042 | 126.0074 | 38.184 | 131.8384 | 1239.2809 | 0 | 0.0057533 | 9.4058 | 131.7578 | 0 | 0 |  | 0.0049939
131 | 0.00655 | 2.0577 | 124.9833 | 37.8737 | 131.7578 | 1238.5229 | 0 | 0.0057603 | 9.4058 | 131.6771 | 0 | 0 |  | 0.0049939
132 | 0.0066 | 2.0735 | 123.9285 | 37.5541 | 131.6771 | 1237.7644 | 0 | 0.0057674 | 9.4058 | 131.5963 | 0 | 0 |  | 0.0049939
133 | 0.00665 | 2.0892 | 122.843 | 37.2252 | 131.5963 | 1237.0054 | 0 | 0.0057745 | 9.4058 | 131.5155 | 0 | 0 |  | 0.0049939
134 | 0.0067 | 2.1049 | 121.7273 | 36.8871 | 131.5155 | 1236.246 | 0 | 0.0057816 | 9.4058 | 131.4347 | 0 | 0 |  | 0.0049939
135 | 0.00675 | 2.1206 | 120.5815 | 36.5399 | 131.4347 | 1235.4861 | 0 | 0.0057887 | 9.4058 | 131.3538 | 0 | 0 |  | 0.0049938
136 | 0.0068 | 2.1363 | 119.406 | 36.1836 | 131.3538 | 1234.7257 | 0 | 0.0057958 | 9.4058 | 131.2729 | 0 | 0 |  | 0.0049938
137 | 0.00685 | 2.152 | 118.201 | 35.8185 | 131.2729 | 1233.9649 | 0 | 0.005803 | 9.4058 | 131.1919 | 0 | 0 |  | 0.0049938
138 | 0.0069 | 2.1677 | 116.9669 | 35.4445 | 131.1919 | 1233.2036 | 0 | 0.0058101 | 9.4058 | 131.1108 | 0 | 0 |  | 0.0049938
139 | 0.00695 | 2.1834 | 115.7038 | 35.0618 | 131.1108 | 1232.4418 | 0 | 0.0058173 | 9.4058 | 131.0297 | 0 | 0 |  | 0.0049938
140 | 0.007 | 2.1991 | 114.4123 | 34.6704 | 131.0297 | 1231.6796 | 0 | 0.0058245 | 9.4058 | 130.9486 | 0 | 0 |  | 0.0049938
141 | 0.00705 | 2.2148 | 113.0925 | 34.2705 | 130.9486 | 1230.9169 | 0 | 0.0058317 | 9.4058 | 130.8674 | 0 | 0 |  | 0.0049938
142 | 0.0071 | 2.2305 | 111.7448 | 33.8621 | 130.8674 | 1230.1537 | 0 | 0.005839 | 9.4058 | 130.7862 | 0 | 0 |  | 0.0049938
143 | 0.00715 | 2.2462 | 110.3695 | 33.4453 | 130.7862 | 1229.39 | 0 | 0.0058462 | 9.4058 | 130.7049 | 0 | 0 |  | 0.0049938
144 | 0.0072 | 2.2619 | 108.967 | 33.0203 | 130.7049 | 1228.6259 | 0 | 0.0058535 | 9.4059 | 130.6235 | 0 | 0 |  | 0.0049938
145 | 0.00725 | 2.2777 | 107.5376 | 32.5872 | 130.6235 | 1227.8613 | 0 | 0.0058608 | 9.4059 | 130.5421 | 0 | 0 |  | 0.0049938
146 | 0.0073 | 2.2934 | 106.0817 | 32.146 | 130.5421 | 1227.0962 | 0 | 0.0058681 | 9.4059 | 130.4607 | 0 | 0 |  | 0.0049938
147 | 0.00735 | 2.3091 | 104.5996 | 31.6969 | 130.4607 | 1226.3306 | 0 | 0.0058754 | 9.4059 | 130.3792 | 0 | 0 |  | 0.0049938
148 | 0.0074 | 2.3248 | 103.0917 | 31.2399 | 130.3792 | 1225.5646 | 0 | 0.0058828 | 9.4059 | 130.2977 | 0 | 0 |  | 0.0049937
149 | 0.00745 | 2.3405 | 101.5584 | 30.7753 | 130.2977 | 1224.7981 | 0 | 0.0058902 | 9.4059 | 130.2161 | 0 | 0 |  | 0.0049937
150 | 0.0075 | 2.3562 | 100 | 30.303 | 130.2161 | 1224.0311 | 0 | 0.0058975 | 9.4059 | 130.1344 | 0 | 0 |  | 0.0049937
151 | 0.00755 | 2.3719 | 98.4169 | 29.8233 | 130.1344 | 1223.2636 | 0 | 0.0059049 | 9.4059 | 130.0527 | 0 | 0 |  | 0.0049937
152 | 0.0076 | 2.3876 | 96.8096 | 29.3362 | 130.0527 | 1222.4957 | 0 | 0.0059124 | 9.4059 | 129.971 | 0 | 0 |  | 0.0049937
153 | 0.00765 | 2.4033 | 95.1783 | 28.8419 | 129.971 | 1221.7272 | 0 | 0.0059198 | 9.4059 | 129.8892 | 0 | 0 |  | 0.0049937
154 | 0.0077 | 2.419 | 93.5236 | 28.3405 | 129.8892 | 1220.9583 | 0 | 0.0059273 | 9.4059 | 129.8073 | 0 | 0 |  | 0.0049937
155 | 0.00775 | 2.4347 | 91.8458 | 27.8321 | 129.8073 | 1220.1889 | 0 | 0.0059347 | 9.4059 | 129.7254 | 0 | 0 |  | 0.0049937
156 | 0.0078 | 2.4504 | 90.1454 | 27.3168 | 129.7254 | 1219.419 | 0 | 0.0059422 | 9.4059 | 129.6435 | 0 | 0 |  | 0.0049937
157 | 0.00785 | 2.4662 | 88.4227 | 26.7947 | 129.6435 | 1218.6487 | 0 | 0.0059497 | 9.4059 | 129.5615 | 0 | 0 |  | 0.0049937
158 | 0.0079 | 2.4819 | 86.6781 | 26.2661 | 129.5615 | 1217.8778 | 0 | 0.0059573 | 9.406 | 129.4794 | 0 | 0 |  | 0.0049937
159 | 0.00795 | 2.4976 | 84.9122 | 25.731 | 129.4794 | 1217.1065 | 0 | 0.0059648 | 9.406 | 129.3973 | 0 | 0 |  | 0.0049937
160 | 0.008 | 2.5133 | 83.1254 | 25.1895 | 129.3973 | 1216.3346 | 0 | 0.0059724 | 9.406 | 129.3151 | 0 | 0 |  | 0.0049937
161 | 0.00805 | 2.529 | 81.318 | 24.6418 | 129.3151 | 1215.5623 | 0 | 0.00598 | 9.406 | 129.2329 | 0 | 0 |  | 0.0049936
162 | 0.0081 | 2.5447 | 79.4906 | 24.0881 | 129.2329 | 1214.7895 | 0 | 0.0059876 | 9.406 | 129.1507 | 0 | 0 |  | 0.0049936
163 | 0.00815 | 2.5604 | 77.6436 | 23.5283 | 129.1507 | 1214.0162 | 0 | 0.0059952 | 9.406 | 129.0683 | 0 | 0 |  | 0.0049936
164 | 0.0082 | 2.5761 | 75.7774 | 22.9628 | 129.0683 | 1213.2424 | 0 | 0.0060029 | 9.406 | 128.986 | 0 | 0 |  | 0.0049936
165 | 0.00825 | 2.5918 | 73.8925 | 22.3917 | 128.986 | 1212.4681 | 0 | 0.0060106 | 9.406 | 128.9035 | 0 | 0 |  | 0.0049936
166 | 0.0083 | 2.6075 | 71.9893 | 21.8149 | 128.9035 | 1211.6933 | 0 | 0.0060183 | 9.406 | 128.8211 | 0 | 0 |  | 0.0049936
167 | 0.00835 | 2.6232 | 70.0684 | 21.2329 | 128.8211 | 1210.918 | 0 | 0.006026 | 9.406 | 128.7385 | 0 | 0 |  | 0.0049936
168 | 0.0084 | 2.6389 | 68.1303 | 20.6455 | 128.7385 | 1210.1423 | 0 | 0.0060337 | 9.406 | 128.656 | 0 | 0 |  | 0.0049936
169 | 0.00845 | 2.6546 | 66.1753 | 20.0531 | 128.656 | 1209.366 | 0 | 0.0060414 | 9.406 | 128.5733 | 0 | 0 |  | 0.0049936
170 | 0.0085 | 2.6704 | 64.204 | 19.4557 | 128.5733 | 1208.5892 | 0 | 0.0060492 | 9.406 | 128.4906 | 0 | 0 |  | 0.0049936
171 | 0.00855 | 2.6861 | 62.2168 | 18.8536 | 128.4906 | 1207.812 | 0 | 0.006057 | 9.4061 | 128.4079 | 0 | 0 |  | 0.0049936
172 | 0.0086 | 2.7018 | 60.2143 | 18.2468 | 128.4079 | 1207.0342 | 0 | 0.0060648 | 9.4061 | 128.3251 | 0 | 0 |  | 0.0049936
173 | 0.00865 | 2.7175 | 58.1969 | 17.6354 | 128.3251 | 1206.2559 | 0 | 0.0060726 | 9.4061 | 128.2423 | 0 | 0 |  | 0.0049935
174 | 0.0087 | 2.7332 | 56.1652 | 17.0198 | 128.2423 | 1205.4772 | 0 | 0.0060805 | 9.4061 | 128.1593 | 0 | 0 |  | 0.0049935
175 | 0.00875 | 2.7489 | 54.1196 | 16.3999 | 128.1593 | 1204.6979 | 0 | 0.0060883 | 9.4061 | 128.0764 | 0 | 0 |  | 0.0049935
176 | 0.0088 | 2.7646 | 52.0607 | 15.776 | 128.0764 | 1203.9181 | 0 | 0.0060962 | 9.4061 | 127.9934 | 0 | 0 |  | 0.0049935
177 | 0.00885 | 2.7803 | 49.9889 | 15.1481 | 127.9934 | 1203.1378 | 0 | 0.0061041 | 9.4061 | 127.9103 | 0 | 0 |  | 0.0049935
178 | 0.0089 | 2.796 | 47.9048 | 14.5166 | 127.9103 | 1202.3571 | 0 | 0.0061121 | 9.4061 | 127.8272 | 0 | 0 |  | 0.0049935
179 | 0.00895 | 2.8117 | 45.8088 | 13.8815 | 127.8272 | 1201.5758 | 0 | 0.00612 | 9.4061 | 127.744 | 0 | 0 |  | 0.0049935
180 | 0.009 | 2.8274 | 43.7016 | 13.2429 | 127.744 | 1200.794 | 0 | 0.006128 | 9.4061 | 127.6608 | 0 | 0 |  | 0.0049935
181 | 0.00905 | 2.8431 | 41.5836 | 12.6011 | 127.6608 | 1200.0117 | 0 | 0.006136 | 9.4061 | 127.5775 | 0 | 0 |  | 0.0049935
182 | 0.0091 | 2.8588 | 39.4553 | 11.9562 | 127.5775 | 1199.2288 | 0 | 0.006144 | 9.4061 | 127.4942 | 0 | 0 |  | 0.0049935
183 | 0.00915 | 2.8746 | 37.3173 | 11.3083 | 127.4942 | 1198.4455 | 0 | 0.006152 | 9.4062 | 127.4108 | 0 | 0 |  | 0.0049935
184 | 0.0092 | 2.8903 | 35.1701 | 10.6576 | 127.4108 | 1197.6617 | 0 | 0.0061601 | 9.4062 | 127.3274 | 0 | 0 |  | 0.0049935
185 | 0.00925 | 2.906 | 33.0142 | 10.0043 | 127.3274 | 1196.8773 | 0 | 0.0061682 | 9.4062 | 127.2439 | 0 | 0 |  | 0.0049934
186 | 0.0093 | 2.9217 | 30.8501 | 9.3485 | 127.2439 | 1196.0925 | 0 | 0.0061763 | 9.4062 | 127.1603 | 0 | 0 |  | 0.0049934
187 | 0.00935 | 2.9374 | 28.6785 | 8.6904 | 127.1603 | 1195.3071 | 0 | 0.0061844 | 9.4062 | 127.0767 | 0 | 0 |  | 0.0049934
188 | 0.0094 | 2.9531 | 26.4997 | 8.0302 | 127.0767 | 1194.5212 | 0 | 0.0061925 | 9.4062 | 126.9931 | 0 | 0 |  | 0.0049934
189 | 0.00945 | 2.9688 | 24.3144 | 7.368 | 126.9931 | 1193.7348 | 0 | 0.0062007 | 9.4062 | 126.9093 | 0 | 0 |  | 0.0049934
190 | 0.0095 | 2.9845 | 22.1232 | 6.704 | 126.9093 | 1192.9479 | 0 | 0.0062089 | 9.4062 | 126.8256 | 0 | 0 |  | 0.0049934
191 | 0.00955 | 3.0002 | 19.9264 | 6.0383 | 126.8256 | 1192.1604 | 0 | 0.0062171 | 9.4062 | 126.7418 | 0 | 0 |  | 0.0049934
192 | 0.0096 | 3.0159 | 17.7248 | 5.3712 | 126.7418 | 1191.3725 | 0 | 0.0062253 | 9.4062 | 126.6579 | 0 | 0 |  | 0.0049934
193 | 0.00965 | 3.0316 | 15.5188 | 4.7027 | 126.6579 | 1190.584 | 0 | 0.0062336 | 9.4062 | 126.5739 | 0 | 0 |  | 0.0049934
194 | 0.0097 | 3.0473 | 13.3089 | 4.033 | 126.5739 | 1189.795 | 0 | 0.0062418 | 9.4062 | 126.4899 | 0 | 0 |  | 0.0049934
195 | 0.00975 | 3.0631 | 11.0958 | 3.3624 | 126.4899 | 1189.0054 | 0 | 0.0062501 | 9.4063 | 126.4059 | 0 | 0 |  | 0.0049934
196 | 0.0098 | 3.0788 | 8.8799 | 2.6909 | 126.4059 | 1188.2154 | 0 | 0.0062584 | 9.4063 | 126.3218 | 0 | 0 |  | 0.0049933
197 | 0.00985 | 3.0945 | 6.6619 | 2.0187 | 126.3218 | 1187.4248 | 0 | 0.0062668 | 9.4063 | 126.2376 | 0 | 0 |  | 0.0049933
198 | 0.0099 | 3.1102 | 4.4422 | 1.3461 | 126.2376 | 1186.6337 | 0 | 0.0062751 | 9.4063 | 126.1534 | 0 | 0 |  | 0.0049933
199 | 0.00995 | 3.1259 | 2.2214 | 0.67314 | 126.1534 | 1185.8421 | 0 | 0.0062835 | 9.4063 | 126.0691 | 0 | 0 |  | 0.0049933
200 | 0.01 | 3.1416 | 1.4618e-12 | 4.4297e-13 | 126.0691 | 1185.0499 | 0 | 0.0062919 | 9.4063 | 125.9848 | 0 | 0 |  | 0.0049933
Note on H41: 放電中ならImを0とし、 充電中ならImを設定
Note on I41: 瞬時電力から GLを算出
Note on J41: 放電中ならGSを切り離し、 充電中ならGSを考慮
Note on L41: 瞬時電流値
Note on M7: ライン抵抗65mΩを加味していますが、他の部品の抵抗は加味していません
Note on M9: 規定時間以上確保できていますか？
Note on M41: 区間実効電流の算出
注意
定電力型はキャパシタンス電圧が停止電圧を下回ると、電源が正常に動作しないとして電圧下限を停止電圧に設定しています。
通常、この範囲でエラーはでないのですが、停止電圧を0Vに下げると等価抵抗が0になり、負荷コンダクタンスが無限大になります。
この結果、次ステップの計算ができず、エラーで止まります。
この現象はマクロを使わずに、循環参照を使っているので一種の正帰還ですから避けられません。
マクロの代わりに人間が次の操作をしてやる必要があります。
1)E0の初期値(F42)に計算の終了値(J6)を代入しているが、F42の項を強制的に入力電圧程度に書き換え、エラーを確認する。
エラーが無ければ、
2)その後、F42の値をJ6を参照するように書き換える。
具体的にはF42に"=J6"を設定する。

## 単純抵抗負荷型
単純抵抗負荷型回路のシミュレーション
入力情報 |  |  |  | 計算補助資料 | [6 empty] | 計算結果
入力周波数f | 50 | Hz |  | 1/2*TS= | 0.01 | Pai= | 3.1416 | GS= | 0.30303 |  | Ec(Max)= | 132.4412 | V
直列抵抗Rｓ | 3.3 | Ω |  | N= | 200 | ω= | 314.1593 | GL= | 0.00625 |  | Ec(Min)= | 120.2165 | V
出力電力P | 100 | W |  | ΔT= | 5e-05 | Im= | 42.855 | Gc= | 9.4 |  | Iin(Max)= | 4.2317 | Ap
入力電圧Vin | 100 | Vrms |  | Vp= | 141.4214 | E0= | 125.629 | ΣG= | 9.7093 |  | I(rms)= | 1.6543 | Arms
平滑容量C | 470 | μF |  | C= | 0.00047 | 負荷抵抗RL | 160 | St(Ec) | 125.629 |  | 突入電流 | 42.0271 | Ap
[6 empty] | 推奨RL | 159.5899 |  |  |  | 力率 | 0.60447
[11 empty] | 等価電力 | 100.3961 | W
N | Time | ωt | Vm | Im | E0 | IG=Gc*En | 修正Im | GL+GC | ΣG | NewEc | I(Rs) | I(Rs)^2*dt |  | 電力
0 | 0 | 0 | 0 | 0 | 125.629 | 1180.9125 | 0 | 9.4062 | 9.4062 | 125.5455 | 0 | 0 | 0.0049255 | 0.0049255
1 | 5e-05 | 0.015708 | 2.2214 | 0.67314 | 125.5455 | 1180.1279 | 0 | 9.4062 | 9.4062 | 125.4621 | 0 | 0 | 0.004919 | 0.004919
2 | 0.0001 | 0.031416 | 4.4422 | 1.3461 | 125.4621 | 1179.3438 | 0 | 9.4062 | 9.4062 | 125.3787 | 0 | 0 | 0.0049124 | 0.0049124
3 | 0.00015 | 0.047124 | 6.6619 | 2.0187 | 125.3787 | 1178.5601 | 0 | 9.4062 | 9.4062 | 125.2954 | 0 | 0 | 0.0049059 | 0.0049059
4 | 0.0002 | 0.062832 | 8.8799 | 2.6909 | 125.2954 | 1177.777 | 0 | 9.4062 | 9.4062 | 125.2122 | 0 | 0 | 0.0048994 | 0.0048994
5 | 0.00025 | 0.07854 | 11.0958 | 3.3624 | 125.2122 | 1176.9945 | 0 | 9.4062 | 9.4062 | 125.129 | 0 | 0 | 0.0048929 | 0.0048929
6 | 0.0003 | 0.094248 | 13.3089 | 4.033 | 125.129 | 1176.2124 | 0 | 9.4062 | 9.4062 | 125.0458 | 0 | 0 | 0.0048864 | 0.0048864
7 | 0.00035 | 0.10996 | 15.5188 | 4.7027 | 125.0458 | 1175.4309 | 0 | 9.4062 | 9.4062 | 124.9628 | 0 | 0 | 0.0048799 | 0.0048799
8 | 0.0004 | 0.12566 | 17.7248 | 5.3712 | 124.9628 | 1174.6499 | 0 | 9.4062 | 9.4062 | 124.8797 | 0 | 0 | 0.0048734 | 0.0048734
9 | 0.00045 | 0.14137 | 19.9264 | 6.0383 | 124.8797 | 1173.8694 | 0 | 9.4062 | 9.4062 | 124.7967 | 0 | 0 | 0.0048669 | 0.0048669
10 | 0.0005 | 0.15708 | 22.1232 | 6.704 | 124.7967 | 1173.0894 | 0 | 9.4062 | 9.4062 | 124.7138 | 0 | 0 | 0.0048605 | 0.0048605
11 | 0.00055 | 0.17279 | 24.3144 | 7.368 | 124.7138 | 1172.3099 | 0 | 9.4062 | 9.4062 | 124.631 | 0 | 0 | 0.004854 | 0.004854
12 | 0.0006 | 0.1885 | 26.4997 | 8.0302 | 124.631 | 1171.531 | 0 | 9.4062 | 9.4062 | 124.5481 | 0 | 0 | 0.0048476 | 0.0048476
13 | 0.00065 | 0.2042 | 28.6785 | 8.6904 | 124.5481 | 1170.7525 | 0 | 9.4062 | 9.4062 | 124.4654 | 0 | 0 | 0.0048411 | 0.0048411
14 | 0.0007 | 0.21991 | 30.8501 | 9.3485 | 124.4654 | 1169.9746 | 0 | 9.4062 | 9.4062 | 124.3827 | 0 | 0 | 0.0048347 | 0.0048347
15 | 0.00075 | 0.23562 | 33.0142 | 10.0043 | 124.3827 | 1169.1972 | 0 | 9.4062 | 9.4062 | 124.3 | 0 | 0 | 0.0048283 | 0.0048283
16 | 0.0008 | 0.25133 | 35.1701 | 10.6576 | 124.3 | 1168.4204 | 0 | 9.4062 | 9.4062 | 124.2174 | 0 | 0 | 0.0048219 | 0.0048219
17 | 0.00085 | 0.26704 | 37.3173 | 11.3083 | 124.2174 | 1167.644 | 0 | 9.4062 | 9.4062 | 124.1349 | 0 | 0 | 0.0048155 | 0.0048155
18 | 0.0009 | 0.28274 | 39.4553 | 11.9562 | 124.1349 | 1166.8682 | 0 | 9.4062 | 9.4062 | 124.0524 | 0 | 0 | 0.0048091 | 0.0048091
19 | 0.00095 | 0.29845 | 41.5836 | 12.6011 | 124.0524 | 1166.0928 | 0 | 9.4062 | 9.4062 | 123.97 | 0 | 0 | 0.0048027 | 0.0048027
20 | 0.001 | 0.31416 | 43.7016 | 13.2429 | 123.97 | 1165.318 | 0 | 9.4062 | 9.4062 | 123.8876 | 0 | 0 | 0.0047963 | 0.0047963
21 | 0.00105 | 0.32987 | 45.8088 | 13.8815 | 123.8876 | 1164.5437 | 0 | 9.4062 | 9.4062 | 123.8053 | 0 | 0 | 0.0047899 | 0.0047899
22 | 0.0011 | 0.34558 | 47.9048 | 14.5166 | 123.8053 | 1163.7699 | 0 | 9.4062 | 9.4062 | 123.7231 | 0 | 0 | 0.0047836 | 0.0047836
23 | 0.00115 | 0.36128 | 49.9889 | 15.1481 | 123.7231 | 1162.9967 | 0 | 9.4062 | 9.4062 | 123.6408 | 0 | 0 | 0.0047772 | 0.0047772
24 | 0.0012 | 0.37699 | 52.0607 | 15.776 | 123.6408 | 1162.2239 | 0 | 9.4062 | 9.4062 | 123.5587 | 0 | 0 | 0.0047709 | 0.0047709
25 | 0.00125 | 0.3927 | 54.1196 | 16.3999 | 123.5587 | 1161.4517 | 0 | 9.4062 | 9.4062 | 123.4766 | 0 | 0 | 0.0047645 | 0.0047645
26 | 0.0013 | 0.40841 | 56.1652 | 17.0198 | 123.4766 | 1160.6799 | 0 | 9.4062 | 9.4062 | 123.3945 | 0 | 0 | 0.0047582 | 0.0047582
27 | 0.00135 | 0.42412 | 58.1969 | 17.6354 | 123.3945 | 1159.9087 | 0 | 9.4062 | 9.4062 | 123.3126 | 0 | 0 | 0.0047519 | 0.0047519
28 | 0.0014 | 0.43982 | 60.2143 | 18.2468 | 123.3126 | 1159.138 | 0 | 9.4062 | 9.4062 | 123.2306 | 0 | 0 | 0.0047456 | 0.0047456
29 | 0.00145 | 0.45553 | 62.2168 | 18.8536 | 123.2306 | 1158.3678 | 0 | 9.4062 | 9.4062 | 123.1487 | 0 | 0 | 0.0047393 | 0.0047393
30 | 0.0015 | 0.47124 | 64.204 | 19.4557 | 123.1487 | 1157.5982 | 0 | 9.4062 | 9.4062 | 123.0669 | 0 | 0 | 0.004733 | 0.004733
31 | 0.00155 | 0.48695 | 66.1753 | 20.0531 | 123.0669 | 1156.829 | 0 | 9.4062 | 9.4062 | 122.9851 | 0 | 0 | 0.0047267 | 0.0047267
32 | 0.0016 | 0.50265 | 68.1303 | 20.6455 | 122.9851 | 1156.0603 | 0 | 9.4062 | 9.4062 | 122.9034 | 0 | 0 | 0.0047204 | 0.0047204
33 | 0.00165 | 0.51836 | 70.0684 | 21.2329 | 122.9034 | 1155.2922 | 0 | 9.4062 | 9.4062 | 122.8218 | 0 | 0 | 0.0047141 | 0.0047141
34 | 0.0017 | 0.53407 | 71.9893 | 21.8149 | 122.8218 | 1154.5246 | 0 | 9.4062 | 9.4062 | 122.7402 | 0 | 0 | 0.0047079 | 0.0047079
35 | 0.00175 | 0.54978 | 73.8925 | 22.3917 | 122.7402 | 1153.7574 | 0 | 9.4062 | 9.4062 | 122.6586 | 0 | 0 | 0.0047016 | 0.0047016
36 | 0.0018 | 0.56549 | 75.7774 | 22.9628 | 122.6586 | 1152.9908 | 0 | 9.4062 | 9.4062 | 122.5771 | 0 | 0 | 0.0046954 | 0.0046954
37 | 0.00185 | 0.58119 | 77.6436 | 23.5283 | 122.5771 | 1152.2247 | 0 | 9.4062 | 9.4062 | 122.4956 | 0 | 0 | 0.0046891 | 0.0046891
38 | 0.0019 | 0.5969 | 79.4906 | 24.0881 | 122.4956 | 1151.4591 | 0 | 9.4062 | 9.4062 | 122.4143 | 0 | 0 | 0.0046829 | 0.0046829
39 | 0.00195 | 0.61261 | 81.318 | 24.6418 | 122.4143 | 1150.694 | 0 | 9.4062 | 9.4062 | 122.3329 | 0 | 0 | 0.0046767 | 0.0046767
40 | 0.002 | 0.62832 | 83.1254 | 25.1895 | 122.3329 | 1149.9294 | 0 | 9.4062 | 9.4062 | 122.2516 | 0 | 0 | 0.0046705 | 0.0046705
41 | 0.00205 | 0.64403 | 84.9122 | 25.731 | 122.2516 | 1149.1654 | 0 | 9.4062 | 9.4062 | 122.1704 | 0 | 0 | 0.0046643 | 0.0046643
42 | 0.0021 | 0.65973 | 86.6781 | 26.2661 | 122.1704 | 1148.4018 | 0 | 9.4062 | 9.4062 | 122.0892 | 0 | 0 | 0.0046581 | 0.0046581
43 | 0.00215 | 0.67544 | 88.4227 | 26.7947 | 122.0892 | 1147.6387 | 0 | 9.4062 | 9.4062 | 122.0081 | 0 | 0 | 0.0046519 | 0.0046519
44 | 0.0022 | 0.69115 | 90.1454 | 27.3168 | 122.0081 | 1146.8762 | 0 | 9.4062 | 9.4062 | 121.927 | 0 | 0 | 0.0046457 | 0.0046457
45 | 0.00225 | 0.70686 | 91.8458 | 27.8321 | 121.927 | 1146.1141 | 0 | 9.4062 | 9.4062 | 121.846 | 0 | 0 | 0.0046395 | 0.0046395
46 | 0.0023 | 0.72257 | 93.5236 | 28.3405 | 121.846 | 1145.3526 | 0 | 9.4062 | 9.4062 | 121.7651 | 0 | 0 | 0.0046334 | 0.0046334
47 | 0.00235 | 0.73827 | 95.1783 | 28.8419 | 121.7651 | 1144.5916 | 0 | 9.4062 | 9.4062 | 121.6842 | 0 | 0 | 0.0046272 | 0.0046272
48 | 0.0024 | 0.75398 | 96.8096 | 29.3362 | 121.6842 | 1143.831 | 0 | 9.4062 | 9.4062 | 121.6033 | 0 | 0 | 0.0046211 | 0.0046211
49 | 0.00245 | 0.76969 | 98.4169 | 29.8233 | 121.6033 | 1143.071 | 0 | 9.4062 | 9.4062 | 121.5225 | 0 | 0 | 0.0046149 | 0.0046149
50 | 0.0025 | 0.7854 | 100 | 30.303 | 121.5225 | 1142.3115 | 0 | 9.4062 | 9.4062 | 121.4418 | 0 | 0 | 0.0046088 | 0.0046088
51 | 0.00255 | 0.80111 | 101.5584 | 30.7753 | 121.4418 | 1141.5525 | 0 | 9.4062 | 9.4062 | 121.3611 | 0 | 0 | 0.0046027 | 0.0046027
52 | 0.0026 | 0.81681 | 103.0917 | 31.2399 | 121.3611 | 1140.794 | 0 | 9.4062 | 9.4062 | 121.2804 | 0 | 0 | 0.0045965 | 0.0045965
53 | 0.00265 | 0.83252 | 104.5996 | 31.6969 | 121.2804 | 1140.036 | 0 | 9.4062 | 9.4062 | 121.1998 | 0 | 0 | 0.0045904 | 0.0045904
54 | 0.0027 | 0.84823 | 106.0817 | 32.146 | 121.1998 | 1139.2785 | 0 | 9.4062 | 9.4062 | 121.1193 | 0 | 0 | 0.0045843 | 0.0045843
55 | 0.00275 | 0.86394 | 107.5376 | 32.5872 | 121.1193 | 1138.5215 | 0 | 9.4062 | 9.4062 | 121.0388 | 0 | 0 | 0.0045782 | 0.0045782
56 | 0.0028 | 0.87965 | 108.967 | 33.0203 | 121.0388 | 1137.765 | 0 | 9.4062 | 9.4062 | 120.9584 | 0 | 0 | 0.0045722 | 0.0045722
57 | 0.00285 | 0.89535 | 110.3695 | 33.4453 | 120.9584 | 1137.009 | 0 | 9.4062 | 9.4062 | 120.878 | 0 | 0 | 0.0045661 | 0.0045661
58 | 0.0029 | 0.91106 | 111.7448 | 33.8621 | 120.878 | 1136.2535 | 0 | 9.4062 | 9.4062 | 120.7977 | 0 | 0 | 0.00456 | 0.00456
59 | 0.00295 | 0.92677 | 113.0925 | 34.2705 | 120.7977 | 1135.4985 | 0 | 9.4062 | 9.4062 | 120.7175 | 0 | 0 | 0.004554 | 0.004554
60 | 0.003 | 0.94248 | 114.4123 | 34.6704 | 120.7175 | 1134.7441 | 0 | 9.4062 | 9.4062 | 120.6372 | 0 | 0 | 0.0045479 | 0.0045479
61 | 0.00305 | 0.95819 | 115.7038 | 35.0618 | 120.6372 | 1133.9901 | 0 | 9.4062 | 9.4062 | 120.5571 | 0 | 0 | 0.0045419 | 0.0045419
62 | 0.0031 | 0.97389 | 116.9669 | 35.4445 | 120.5571 | 1133.2366 | 0 | 9.4062 | 9.4062 | 120.477 | 0 | 0 | 0.0045358 | 0.0045358
63 | 0.00315 | 0.9896 | 118.201 | 35.8185 | 120.477 | 1132.4836 | 0 | 9.4062 | 9.4062 | 120.3969 | 0 | 0 | 0.0045298 | 0.0045298
64 | 0.0032 | 1.0053 | 119.406 | 36.1836 | 120.3969 | 1131.7311 | 0 | 9.4062 | 9.4062 | 120.3169 | 0 | 0 | 0.0045238 | 0.0045238
65 | 0.00325 | 1.021 | 120.5815 | 36.5399 | 120.3169 | 1130.9791 | 36.5399 | 9.4062 | 9.7093 | 120.2477 | 0.080181 | 3.2145e-07 | 0.0045186 | 0.0045186
66 | 0.0033 | 1.0367 | 121.7273 | 36.8871 | 120.2477 | 1130.3287 | 36.8871 | 9.4062 | 9.7093 | 120.2165 | 0.44835 | 1.0051e-05 | 0.0045163 | 0.0045163
67 | 0.00335 | 1.0524 | 122.843 | 37.2252 | 120.2165 | 1130.0352 | 37.2252 | 9.4062 | 9.7093 | 120.2211 | 0.79592 | 3.1674e-05 | 0.0045166 | 0.0045166
68 | 0.0034 | 1.0681 | 123.9285 | 37.5541 | 120.2211 | 1130.0784 | 37.5541 | 9.4062 | 9.7093 | 120.2594 | 1.1234 | 6.3107e-05 | 0.0045195 | 0.0045195
69 | 0.00345 | 1.0838 | 124.9833 | 37.8737 | 120.2594 | 1130.4386 | 37.8737 | 9.4062 | 9.7093 | 120.3294 | 1.4315 | 0.00010246 | 0.0045247 | 0.0045247
70 | 0.0035 | 1.0996 | 126.0074 | 38.184 | 120.3294 | 1131.0968 | 38.184 | 9.4062 | 9.7093 | 120.4292 | 1.7206 | 0.00014802 | 0.0045322 | 0.0045322
71 | 0.00355 | 1.1153 | 127.0003 | 38.4849 | 120.4292 | 1132.0345 | 38.4849 | 9.4062 | 9.7093 | 120.5568 | 1.9912 | 0.00019825 | 0.0045419 | 0.0045419
72 | 0.0036 | 1.131 | 127.9619 | 38.7763 | 120.5568 | 1133.2336 | 38.7763 | 9.4062 | 9.7093 | 120.7103 | 2.244 | 0.00025177 | 0.0045534 | 0.0045534
73 | 0.00365 | 1.1467 | 128.8919 | 39.0581 | 120.7103 | 1134.6766 | 39.0581 | 9.4062 | 9.7093 | 120.8879 | 2.4793 | 0.00030734 | 0.0045668 | 0.0045668
74 | 0.0037 | 1.1624 | 129.7901 | 39.3303 | 120.8879 | 1136.3465 | 39.3303 | 9.4062 | 9.7093 | 121.0879 | 2.6976 | 0.00036386 | 0.004582 | 0.004582
75 | 0.00375 | 1.1781 | 130.6563 | 39.5928 | 121.0879 | 1138.2267 | 39.5928 | 9.4062 | 9.7093 | 121.3086 | 2.8995 | 0.00042036 | 0.0045987 | 0.0045987
76 | 0.0038 | 1.1938 | 131.4903 | 39.8455 | 121.3086 | 1140.3011 | 39.8455 | 9.4062 | 9.7093 | 121.5483 | 3.0853 | 0.00047597 | 0.0046169 | 0.0046169
77 | 0.00385 | 1.2095 | 132.2918 | 40.0884 | 121.5483 | 1142.5542 | 40.0884 | 9.4062 | 9.7093 | 121.8054 | 3.2556 | 0.00052994 | 0.0046364 | 0.0046364
78 | 0.0039 | 1.2252 | 133.0606 | 40.3214 | 121.8054 | 1144.9706 | 40.3214 | 9.4062 | 9.7093 | 122.0783 | 3.4107 | 0.00058164 | 0.0046572 | 0.0046572
79 | 0.00395 | 1.2409 | 133.7967 | 40.5444 | 122.0783 | 1147.5356 | 40.5444 | 9.4062 | 9.7093 | 122.3654 | 3.551 | 0.00063049 | 0.0046792 | 0.0046792
80 | 0.004 | 1.2566 | 134.4997 | 40.7575 | 122.3654 | 1150.2348 | 40.7575 | 9.4062 | 9.7093 | 122.6654 | 3.6771 | 0.00067604 | 0.0047021 | 0.0047021
81 | 0.00405 | 1.2723 | 135.1695 | 40.9605 | 122.6654 | 1153.0543 | 40.9605 | 9.4062 | 9.7093 | 122.9767 | 3.7891 | 0.00071788 | 0.004726 | 0.004726
82 | 0.0041 | 1.2881 | 135.806 | 41.1533 | 122.9767 | 1155.9805 | 41.1533 | 9.4062 | 9.7093 | 123.2979 | 3.8877 | 0.00075571 | 0.0047507 | 0.0047507
83 | 0.00415 | 1.3038 | 136.409 | 41.3361 | 123.2979 | 1159.0003 | 41.3361 | 9.4062 | 9.7093 | 123.6277 | 3.9731 | 0.00078926 | 0.0047762 | 0.0047762
84 | 0.0042 | 1.3195 | 136.9783 | 41.5086 | 123.6277 | 1162.1007 | 41.5086 | 9.4062 | 9.7093 | 123.9648 | 4.0456 | 0.00081836 | 0.0048023 | 0.0048023
85 | 0.00425 | 1.3352 | 137.5139 | 41.6709 | 123.9648 | 1165.2694 | 41.6709 | 9.4062 | 9.7093 | 124.3079 | 4.1058 | 0.00084287 | 0.0048289 | 0.0048289
86 | 0.0043 | 1.3509 | 138.0155 | 41.8229 | 124.3079 | 1168.4943 | 41.8229 | 9.4062 | 9.7093 | 124.6557 | 4.1538 | 0.00086271 | 0.004856 | 0.004856
87 | 0.00435 | 1.3666 | 138.483 | 41.9646 | 124.6557 | 1171.7636 | 41.9646 | 9.4062 | 9.7093 | 125.007 | 4.1901 | 0.00087784 | 0.0048834 | 0.0048834
88 | 0.0044 | 1.3823 | 138.9164 | 42.0959 | 125.007 | 1175.066 | 42.0959 | 9.4062 | 9.7093 | 125.3607 | 4.215 | 0.0008883 | 0.004911 | 0.004911
89 | 0.00445 | 1.398 | 139.3155 | 42.2168 | 125.3607 | 1178.3902 | 42.2168 | 9.4062 | 9.7093 | 125.7155 | 4.2287 | 0.00089411 | 0.0049389 | 0.0049389
90 | 0.0045 | 1.4137 | 139.6802 | 42.3273 | 125.7155 | 1181.7257 | 42.3273 | 9.4062 | 9.7093 | 126.0704 | 4.2317 | 0.00089538 | 0.0049668 | 0.0049668
91 | 0.00455 | 1.4294 | 140.0105 | 42.4274 | 126.0704 | 1185.062 | 42.4274 | 9.4062 | 9.7093 | 126.4243 | 4.2243 | 0.00089222 | 0.0049947 | 0.0049947
92 | 0.0046 | 1.4451 | 140.3062 | 42.517 | 126.4243 | 1188.3888 | 42.517 | 9.4062 | 9.7093 | 126.7762 | 4.2066 | 0.00088478 | 0.0050226 | 0.0050226
93 | 0.00465 | 1.4608 | 140.5673 | 42.5962 | 126.7762 | 1191.6965 | 42.5962 | 9.4062 | 9.7093 | 127.125 | 4.1791 | 0.00087325 | 0.0050502 | 0.0050502
94 | 0.0047 | 1.4765 | 140.7937 | 42.6648 | 127.125 | 1194.9754 | 42.6648 | 9.4062 | 9.7093 | 127.4698 | 4.142 | 0.00085782 | 0.0050777 | 0.0050777
95 | 0.00475 | 1.4923 | 140.9854 | 42.7228 | 127.4698 | 1198.2162 | 42.7228 | 9.4062 | 9.7093 | 127.8096 | 4.0956 | 0.00083871 | 0.0051048 | 0.0051048
96 | 0.0048 | 1.508 | 141.1423 | 42.7704 | 127.8096 | 1201.4101 | 42.7704 | 9.4062 | 9.7093 | 128.1434 | 4.0402 | 0.00081617 | 0.0051315 | 0.0051315
97 | 0.00485 | 1.5237 | 141.2644 | 42.8074 | 128.1434 | 1204.5482 | 42.8074 | 9.4062 | 9.7093 | 128.4705 | 3.976 | 0.00079044 | 0.0051577 | 0.0051577
98 | 0.0049 | 1.5394 | 141.3516 | 42.8338 | 128.4705 | 1207.6222 | 42.8338 | 9.4062 | 9.7093 | 128.7898 | 3.9034 | 0.00076181 | 0.0051834 | 0.0051834
99 | 0.00495 | 1.5551 | 141.4039 | 42.8497 | 128.7898 | 1210.6239 | 42.8497 | 9.4062 | 9.7093 | 129.1006 | 3.8225 | 0.00073056 | 0.0052084 | 0.0052084
100 | 0.005 | 1.5708 | 141.4214 | 42.855 | 129.1006 | 1213.5453 | 42.855 | 9.4062 | 9.7093 | 129.402 | 3.7336 | 0.00069698 | 0.0052328 | 0.0052328
101 | 0.00505 | 1.5865 | 141.4039 | 42.8497 | 129.402 | 1216.3788 | 42.8497 | 9.4062 | 9.7093 | 129.6933 | 3.6369 | 0.00066137 | 0.0052564 | 0.0052564
102 | 0.0051 | 1.6022 | 141.3516 | 42.8338 | 129.6933 | 1219.1169 | 42.8338 | 9.4062 | 9.7093 | 129.9737 | 3.5328 | 0.00062404 | 0.0052791 | 0.0052791
103 | 0.00515 | 1.6179 | 141.2644 | 42.8074 | 129.9737 | 1221.7524 | 42.8074 | 9.4062 | 9.7093 | 130.2424 | 3.4214 | 0.00058531 | 0.005301 | 0.005301
104 | 0.0052 | 1.6336 | 141.1423 | 42.7704 | 130.2424 | 1224.2784 | 42.7704 | 9.4062 | 9.7093 | 130.4987 | 3.303 | 0.00054549 | 0.0053218 | 0.0053218
105 | 0.00525 | 1.6493 | 140.9854 | 42.7228 | 130.4987 | 1226.6881 | 42.7228 | 9.4062 | 9.7093 | 130.742 | 3.1778 | 0.00050491 | 0.0053417 | 0.0053417
106 | 0.0053 | 1.665 | 140.7937 | 42.6648 | 130.742 | 1228.975 | 42.6648 | 9.4062 | 9.7093 | 130.9716 | 3.046 | 0.0004639 | 0.0053605 | 0.0053605
107 | 0.00535 | 1.6808 | 140.5673 | 42.5962 | 130.9716 | 1231.1328 | 42.5962 | 9.4062 | 9.7093 | 131.1868 | 2.9078 | 0.00042276 | 0.0053781 | 0.0053781
108 | 0.0054 | 1.6965 | 140.3062 | 42.517 | 131.1868 | 1233.1555 | 42.517 | 9.4062 | 9.7093 | 131.3869 | 2.7635 | 0.00038184 | 0.0053945 | 0.0053945
109 | 0.00545 | 1.7122 | 140.0105 | 42.4274 | 131.3869 | 1235.0372 | 42.4274 | 9.4062 | 9.7093 | 131.5715 | 2.6132 | 0.00034144 | 0.0054097 | 0.0054097
110 | 0.0055 | 1.7279 | 139.6802 | 42.3273 | 131.5715 | 1236.7721 | 42.3273 | 9.4062 | 9.7093 | 131.7399 | 2.4572 | 0.00030189 | 0.0054236 | 0.0054236
111 | 0.00555 | 1.7436 | 139.3155 | 42.2168 | 131.7399 | 1238.3549 | 42.2168 | 9.4062 | 9.7093 | 131.8915 | 2.2956 | 0.0002635 | 0.0054361 | 0.0054361
112 | 0.0056 | 1.7593 | 138.9164 | 42.0959 | 131.8915 | 1239.7803 | 42.0959 | 9.4062 | 9.7093 | 132.0259 | 2.1288 | 0.00022658 | 0.0054471 | 0.0054471
113 | 0.00565 | 1.775 | 138.483 | 41.9646 | 132.0259 | 1241.0431 | 41.9646 | 9.4062 | 9.7093 | 132.1424 | 1.9567 | 0.00019144 | 0.0054568 | 0.0054568
114 | 0.0057 | 1.7907 | 138.0155 | 41.8229 | 132.1424 | 1242.1386 | 41.8229 | 9.4062 | 9.7093 | 132.2406 | 1.7797 | 0.00015837 | 0.0054649 | 0.0054649
115 | 0.00575 | 1.8064 | 137.5139 | 41.6709 | 132.2406 | 1243.0621 | 41.6709 | 9.4062 | 9.7093 | 132.3201 | 1.5979 | 0.00012767 | 0.0054714 | 0.0054714
116 | 0.0058 | 1.8221 | 136.9783 | 41.5086 | 132.3201 | 1243.809 | 41.5086 | 9.4062 | 9.7093 | 132.3803 | 1.4116 | 9.9629e-05 | 0.0054764 | 0.0054764
117 | 0.00585 | 1.8378 | 136.409 | 41.3361 | 132.3803 | 1244.3749 | 41.3361 | 9.4062 | 9.7093 | 132.4208 | 1.2208 | 7.452e-05 | 0.0054798 | 0.0054798
118 | 0.0059 | 1.8535 | 135.806 | 41.1533 | 132.4208 | 1244.7558 | 41.1533 | 9.4062 | 9.7093 | 132.4412 | 1.0258 | 5.2615e-05 | 0.0054815 | 0.0054815
119 | 0.00595 | 1.8692 | 135.1695 | 40.9605 | 132.4412 | 1244.9477 | 40.9605 | 9.4062 | 9.7093 | 132.4411 | 0.82676 | 3.4176e-05 | 0.0054815 | 0.0054815
120 | 0.006 | 1.885 | 134.4997 | 40.7575 | 132.4411 | 1244.9467 | 40.7575 | 9.4062 | 9.7093 | 132.4201 | 0.62381 | 1.9457e-05 | 0.0054797 | 0.0054797
121 | 0.00605 | 1.9007 | 133.7967 | 40.5444 | 132.4201 | 1244.7493 | 40.5444 | 9.4062 | 9.7093 | 132.3779 | 0.41713 | 8.7e-06 | 0.0054762 | 0.0054762
122 | 0.0061 | 1.9164 | 133.0606 | 40.3214 | 132.3779 | 1244.3519 | 40.3214 | 9.4062 | 9.7093 | 132.314 | 0.2069 | 2.1404e-06 | 0.0054709 | 0.0054709
123 | 0.00615 | 1.9321 | 132.2918 | 40.0884 | 132.314 | 1243.7512 | 0 | 9.4062 | 9.4062 | 132.226 | 0 | 0 | 0.0054637 | 0.0054637
124 | 0.0062 | 1.9478 | 131.4903 | 39.8455 | 132.226 | 1242.9248 | 0 | 9.4062 | 9.4062 | 132.1382 | 0 | 0 | 0.0054564 | 0.0054564
125 | 0.00625 | 1.9635 | 130.6563 | 39.5928 | 132.1382 | 1242.0989 | 0 | 9.4062 | 9.4062 | 132.0504 | 0 | 0 | 0.0054492 | 0.0054492
126 | 0.0063 | 1.9792 | 129.7901 | 39.3303 | 132.0504 | 1241.2736 | 0 | 9.4062 | 9.4062 | 131.9626 | 0 | 0 | 0.0054419 | 0.0054419
127 | 0.00635 | 1.9949 | 128.8919 | 39.0581 | 131.9626 | 1240.4488 | 0 | 9.4062 | 9.4062 | 131.875 | 0 | 0 | 0.0054347 | 0.0054347
128 | 0.0064 | 2.0106 | 127.9619 | 38.7763 | 131.875 | 1239.6246 | 0 | 9.4062 | 9.4062 | 131.7873 | 0 | 0 | 0.0054275 | 0.0054275
129 | 0.00645 | 2.0263 | 127.0003 | 38.4849 | 131.7873 | 1238.8009 | 0 | 9.4062 | 9.4062 | 131.6998 | 0 | 0 | 0.0054203 | 0.0054203
130 | 0.0065 | 2.042 | 126.0074 | 38.184 | 131.6998 | 1237.9778 | 0 | 9.4062 | 9.4062 | 131.6123 | 0 | 0 | 0.0054131 | 0.0054131
131 | 0.00655 | 2.0577 | 124.9833 | 37.8737 | 131.6123 | 1237.1552 | 0 | 9.4062 | 9.4062 | 131.5248 | 0 | 0 | 0.0054059 | 0.0054059
132 | 0.0066 | 2.0735 | 123.9285 | 37.5541 | 131.5248 | 1236.3332 | 0 | 9.4062 | 9.4062 | 131.4374 | 0 | 0 | 0.0053987 | 0.0053987
133 | 0.00665 | 2.0892 | 122.843 | 37.2252 | 131.4374 | 1235.5117 | 0 | 9.4062 | 9.4062 | 131.3501 | 0 | 0 | 0.0053915 | 0.0053915
134 | 0.0067 | 2.1049 | 121.7273 | 36.8871 | 131.3501 | 1234.6908 | 0 | 9.4062 | 9.4062 | 131.2628 | 0 | 0 | 0.0053844 | 0.0053844
135 | 0.00675 | 2.1206 | 120.5815 | 36.5399 | 131.2628 | 1233.8704 | 0 | 9.4062 | 9.4062 | 131.1756 | 0 | 0 | 0.0053772 | 0.0053772
136 | 0.0068 | 2.1363 | 119.406 | 36.1836 | 131.1756 | 1233.0505 | 0 | 9.4062 | 9.4062 | 131.0884 | 0 | 0 | 0.0053701 | 0.0053701
137 | 0.00685 | 2.152 | 118.201 | 35.8185 | 131.0884 | 1232.2312 | 0 | 9.4062 | 9.4062 | 131.0013 | 0 | 0 | 0.0053629 | 0.0053629
138 | 0.0069 | 2.1677 | 116.9669 | 35.4445 | 131.0013 | 1231.4125 | 0 | 9.4062 | 9.4062 | 130.9143 | 0 | 0 | 0.0053558 | 0.0053558
139 | 0.00695 | 2.1834 | 115.7038 | 35.0618 | 130.9143 | 1230.5943 | 0 | 9.4062 | 9.4062 | 130.8273 | 0 | 0 | 0.0053487 | 0.0053487
140 | 0.007 | 2.1991 | 114.4123 | 34.6704 | 130.8273 | 1229.7766 | 0 | 9.4062 | 9.4062 | 130.7404 | 0 | 0 | 0.0053416 | 0.0053416
141 | 0.00705 | 2.2148 | 113.0925 | 34.2705 | 130.7404 | 1228.9595 | 0 | 9.4062 | 9.4062 | 130.6535 | 0 | 0 | 0.0053345 | 0.0053345
142 | 0.0071 | 2.2305 | 111.7448 | 33.8621 | 130.6535 | 1228.1429 | 0 | 9.4062 | 9.4062 | 130.5667 | 0 | 0 | 0.0053274 | 0.0053274
143 | 0.00715 | 2.2462 | 110.3695 | 33.4453 | 130.5667 | 1227.3268 | 0 | 9.4062 | 9.4062 | 130.4799 | 0 | 0 | 0.0053203 | 0.0053203
144 | 0.0072 | 2.2619 | 108.967 | 33.0203 | 130.4799 | 1226.5113 | 0 | 9.4062 | 9.4062 | 130.3932 | 0 | 0 | 0.0053132 | 0.0053132
145 | 0.00725 | 2.2777 | 107.5376 | 32.5872 | 130.3932 | 1225.6964 | 0 | 9.4062 | 9.4062 | 130.3066 | 0 | 0 | 0.0053062 | 0.0053062
146 | 0.0073 | 2.2934 | 106.0817 | 32.146 | 130.3066 | 1224.882 | 0 | 9.4062 | 9.4062 | 130.22 | 0 | 0 | 0.0052991 | 0.0052991
147 | 0.00735 | 2.3091 | 104.5996 | 31.6969 | 130.22 | 1224.0681 | 0 | 9.4062 | 9.4062 | 130.1335 | 0 | 0 | 0.0052921 | 0.0052921
148 | 0.0074 | 2.3248 | 103.0917 | 31.2399 | 130.1335 | 1223.2547 | 0 | 9.4062 | 9.4062 | 130.047 | 0 | 0 | 0.0052851 | 0.0052851
149 | 0.00745 | 2.3405 | 101.5584 | 30.7753 | 130.047 | 1222.442 | 0 | 9.4062 | 9.4062 | 129.9606 | 0 | 0 | 0.005278 | 0.005278
150 | 0.0075 | 2.3562 | 100 | 30.303 | 129.9606 | 1221.6297 | 0 | 9.4062 | 9.4062 | 129.8743 | 0 | 0 | 0.005271 | 0.005271
151 | 0.00755 | 2.3719 | 98.4169 | 29.8233 | 129.8743 | 1220.818 | 0 | 9.4062 | 9.4062 | 129.788 | 0 | 0 | 0.005264 | 0.005264
152 | 0.0076 | 2.3876 | 96.8096 | 29.3362 | 129.788 | 1220.0068 | 0 | 9.4062 | 9.4062 | 129.7017 | 0 | 0 | 0.005257 | 0.005257
153 | 0.00765 | 2.4033 | 95.1783 | 28.8419 | 129.7017 | 1219.1962 | 0 | 9.4062 | 9.4062 | 129.6155 | 0 | 0 | 0.0052501 | 0.0052501
154 | 0.0077 | 2.419 | 93.5236 | 28.3405 | 129.6155 | 1218.3861 | 0 | 9.4062 | 9.4062 | 129.5294 | 0 | 0 | 0.0052431 | 0.0052431
155 | 0.00775 | 2.4347 | 91.8458 | 27.8321 | 129.5294 | 1217.5765 | 0 | 9.4062 | 9.4062 | 129.4434 | 0 | 0 | 0.0052361 | 0.0052361
156 | 0.0078 | 2.4504 | 90.1454 | 27.3168 | 129.4434 | 1216.7675 | 0 | 9.4062 | 9.4062 | 129.3573 | 0 | 0 | 0.0052292 | 0.0052292
157 | 0.00785 | 2.4662 | 88.4227 | 26.7947 | 129.3573 | 1215.959 | 0 | 9.4062 | 9.4062 | 129.2714 | 0 | 0 | 0.0052222 | 0.0052222
158 | 0.0079 | 2.4819 | 86.6781 | 26.2661 | 129.2714 | 1215.1511 | 0 | 9.4062 | 9.4062 | 129.1855 | 0 | 0 | 0.0052153 | 0.0052153
159 | 0.00795 | 2.4976 | 84.9122 | 25.731 | 129.1855 | 1214.3437 | 0 | 9.4062 | 9.4062 | 129.0997 | 0 | 0 | 0.0052084 | 0.0052084
160 | 0.008 | 2.5133 | 83.1254 | 25.1895 | 129.0997 | 1213.5368 | 0 | 9.4062 | 9.4062 | 129.0139 | 0 | 0 | 0.0052014 | 0.0052014
161 | 0.00805 | 2.529 | 81.318 | 24.6418 | 129.0139 | 1212.7305 | 0 | 9.4062 | 9.4062 | 128.9282 | 0 | 0 | 0.0051945 | 0.0051945
162 | 0.0081 | 2.5447 | 79.4906 | 24.0881 | 128.9282 | 1211.9247 | 0 | 9.4062 | 9.4062 | 128.8425 | 0 | 0 | 0.0051876 | 0.0051876
163 | 0.00815 | 2.5604 | 77.6436 | 23.5283 | 128.8425 | 1211.1194 | 0 | 9.4062 | 9.4062 | 128.7569 | 0 | 0 | 0.0051807 | 0.0051807
164 | 0.0082 | 2.5761 | 75.7774 | 22.9628 | 128.7569 | 1210.3147 | 0 | 9.4062 | 9.4062 | 128.6713 | 0 | 0 | 0.0051738 | 0.0051738
165 | 0.00825 | 2.5918 | 73.8925 | 22.3917 | 128.6713 | 1209.5105 | 0 | 9.4062 | 9.4062 | 128.5858 | 0 | 0 | 0.005167 | 0.005167
166 | 0.0083 | 2.6075 | 71.9893 | 21.8149 | 128.5858 | 1208.7068 | 0 | 9.4062 | 9.4062 | 128.5004 | 0 | 0 | 0.0051601 | 0.0051601
167 | 0.00835 | 2.6232 | 70.0684 | 21.2329 | 128.5004 | 1207.9037 | 0 | 9.4062 | 9.4062 | 128.415 | 0 | 0 | 0.0051533 | 0.0051533
168 | 0.0084 | 2.6389 | 68.1303 | 20.6455 | 128.415 | 1207.1011 | 0 | 9.4062 | 9.4062 | 128.3297 | 0 | 0 | 0.0051464 | 0.0051464
169 | 0.00845 | 2.6546 | 66.1753 | 20.0531 | 128.3297 | 1206.299 | 0 | 9.4062 | 9.4062 | 128.2444 | 0 | 0 | 0.0051396 | 0.0051396
170 | 0.0085 | 2.6704 | 64.204 | 19.4557 | 128.2444 | 1205.4975 | 0 | 9.4062 | 9.4062 | 128.1592 | 0 | 0 | 0.0051327 | 0.0051327
171 | 0.00855 | 2.6861 | 62.2168 | 18.8536 | 128.1592 | 1204.6965 | 0 | 9.4062 | 9.4062 | 128.074 | 0 | 0 | 0.0051259 | 0.0051259
172 | 0.0086 | 2.7018 | 60.2143 | 18.2468 | 128.074 | 1203.896 | 0 | 9.4062 | 9.4062 | 127.9889 | 0 | 0 | 0.0051191 | 0.0051191
173 | 0.00865 | 2.7175 | 58.1969 | 17.6354 | 127.9889 | 1203.0961 | 0 | 9.4062 | 9.4062 | 127.9039 | 0 | 0 | 0.0051123 | 0.0051123
174 | 0.0087 | 2.7332 | 56.1652 | 17.0198 | 127.9039 | 1202.2967 | 0 | 9.4062 | 9.4062 | 127.8189 | 0 | 0 | 0.0051055 | 0.0051055
175 | 0.00875 | 2.7489 | 54.1196 | 16.3999 | 127.8189 | 1201.4978 | 0 | 9.4062 | 9.4062 | 127.734 | 0 | 0 | 0.0050987 | 0.0050987
176 | 0.0088 | 2.7646 | 52.0607 | 15.776 | 127.734 | 1200.6995 | 0 | 9.4062 | 9.4062 | 127.6491 | 0 | 0 | 0.005092 | 0.005092
177 | 0.00885 | 2.7803 | 49.9889 | 15.1481 | 127.6491 | 1199.9017 | 0 | 9.4062 | 9.4062 | 127.5643 | 0 | 0 | 0.0050852 | 0.0050852
178 | 0.0089 | 2.796 | 47.9048 | 14.5166 | 127.5643 | 1199.1044 | 0 | 9.4062 | 9.4062 | 127.4795 | 0 | 0 | 0.0050784 | 0.0050784
179 | 0.00895 | 2.8117 | 45.8088 | 13.8815 | 127.4795 | 1198.3077 | 0 | 9.4062 | 9.4062 | 127.3948 | 0 | 0 | 0.0050717 | 0.0050717
180 | 0.009 | 2.8274 | 43.7016 | 13.2429 | 127.3948 | 1197.5114 | 0 | 9.4062 | 9.4062 | 127.3102 | 0 | 0 | 0.005065 | 0.005065
181 | 0.00905 | 2.8431 | 41.5836 | 12.6011 | 127.3102 | 1196.7158 | 0 | 9.4062 | 9.4062 | 127.2256 | 0 | 0 | 0.0050582 | 0.0050582
182 | 0.0091 | 2.8588 | 39.4553 | 11.9562 | 127.2256 | 1195.9206 | 0 | 9.4062 | 9.4062 | 127.1411 | 0 | 0 | 0.0050515 | 0.0050515
183 | 0.00915 | 2.8746 | 37.3173 | 11.3083 | 127.1411 | 1195.126 | 0 | 9.4062 | 9.4062 | 127.0566 | 0 | 0 | 0.0050448 | 0.0050448
184 | 0.0092 | 2.8903 | 35.1701 | 10.6576 | 127.0566 | 1194.3319 | 0 | 9.4062 | 9.4062 | 126.9722 | 0 | 0 | 0.0050381 | 0.0050381
185 | 0.00925 | 2.906 | 33.0142 | 10.0043 | 126.9722 | 1193.5383 | 0 | 9.4062 | 9.4062 | 126.8878 | 0 | 0 | 0.0050314 | 0.0050314
186 | 0.0093 | 2.9217 | 30.8501 | 9.3485 | 126.8878 | 1192.7452 | 0 | 9.4062 | 9.4062 | 126.8035 | 0 | 0 | 0.0050247 | 0.0050247
187 | 0.00935 | 2.9374 | 28.6785 | 8.6904 | 126.8035 | 1191.9527 | 0 | 9.4062 | 9.4062 | 126.7192 | 0 | 0 | 0.0050181 | 0.0050181
188 | 0.0094 | 2.9531 | 26.4997 | 8.0302 | 126.7192 | 1191.1607 | 0 | 9.4062 | 9.4062 | 126.635 | 0 | 0 | 0.0050114 | 0.0050114
189 | 0.00945 | 2.9688 | 24.3144 | 7.368 | 126.635 | 1190.3693 | 0 | 9.4062 | 9.4062 | 126.5509 | 0 | 0 | 0.0050047 | 0.0050047
190 | 0.0095 | 2.9845 | 22.1232 | 6.704 | 126.5509 | 1189.5783 | 0 | 9.4062 | 9.4062 | 126.4668 | 0 | 0 | 0.0049981 | 0.0049981
191 | 0.00955 | 3.0002 | 19.9264 | 6.0383 | 126.4668 | 1188.7879 | 0 | 9.4062 | 9.4062 | 126.3828 | 0 | 0 | 0.0049914 | 0.0049914
192 | 0.0096 | 3.0159 | 17.7248 | 5.3712 | 126.3828 | 1187.998 | 0 | 9.4062 | 9.4062 | 126.2988 | 0 | 0 | 0.0049848 | 0.0049848
193 | 0.00965 | 3.0316 | 15.5188 | 4.7027 | 126.2988 | 1187.2086 | 0 | 9.4062 | 9.4062 | 126.2149 | 0 | 0 | 0.0049782 | 0.0049782
194 | 0.0097 | 3.0473 | 13.3089 | 4.033 | 126.2149 | 1186.4198 | 0 | 9.4062 | 9.4062 | 126.131 | 0 | 0 | 0.0049716 | 0.0049716
195 | 0.00975 | 3.0631 | 11.0958 | 3.3624 | 126.131 | 1185.6315 | 0 | 9.4062 | 9.4062 | 126.0472 | 0 | 0 | 0.004965 | 0.004965
196 | 0.0098 | 3.0788 | 8.8799 | 2.6909 | 126.0472 | 1184.8437 | 0 | 9.4062 | 9.4062 | 125.9634 | 0 | 0 | 0.0049584 | 0.0049584
197 | 0.00985 | 3.0945 | 6.6619 | 2.0187 | 125.9634 | 1184.0564 | 0 | 9.4062 | 9.4062 | 125.8798 | 0 | 0 | 0.0049518 | 0.0049518
198 | 0.0099 | 3.1102 | 4.4422 | 1.3461 | 125.8798 | 1183.2697 | 0 | 9.4062 | 9.4062 | 125.7961 | 0 | 0 | 0.0049452 | 0.0049452
199 | 0.00995 | 3.1259 | 2.2214 | 0.67314 | 125.7961 | 1182.4834 | 0 | 9.4062 | 9.4062 | 125.7125 | 0 | 0 | 0.0049386 | 0.0049386
200 | 0.01 | 3.1416 | 1.4618e-12 | 4.4297e-13 | 125.7125 | 1181.6977 | 0 | 9.4062 | 9.4062 | 125.629 | 0 | 0 | 0.0049321 | 0.0049321
Note on H7: 抵抗値の設定は 右のコメント参照
Note on H41: 放電中ならImを0とし、 充電中ならImを設定
Note on L41: 瞬時電流値
Note on M7: ライン抵抗65mΩを加味していますが、他の部品の抵抗は加味していません
Note on M41: 区間実効電流の算出
注意
循環参照にキャパシタンスの電圧を使っているので負荷抵抗RLを循環参照に組み入れることができません。
対策として、キャパシタンスの最高電圧、最小電圧から算出した推奨抵抗値をH8に表示するようにしています。
この値を参考に負荷抵抗RL(H7)の値を決めてください。
半周期の実効電力をM9に算出していますので確認してください。
また、EOの値、F42の値はJ7の値を参照していますが、各種条件によっては計算異常で止まることがあります。
この現象はマクロを使わずに、循環参照を使っているので一種の正帰還ですから避けられません。
マクロの代わりに人間が次の操作をしてやる必要があります。
1)E0の初期値(F42)に計算の終了値(J6)を代入しているが、F42の項を強制的に入力電圧程度に書き換え、エラーを確認する。
エラーが無ければ、
2)その後、F42の値をJ6を参照するように書き換える。
具体的にはF42に"=J6"を設定する。